## 第二批物资采购待招标项目
淖尔壕煤矿2012年第二批物资采购机电设备及器材明细表
包号 | 序号 | 设备、器材名称 | 型号及规格 | 单位 | 数量 | 备注
| 八 | 矿井水处理站 | 系统处理能力为1200m3/h,母管制并联运行，可根据实际需要，选择全部或部分投入使用。设定90%以上时间段进入净水器的原水中悬浮固体为SS＝300mg/L，并据此选配加药装置和污泥脱水装置。出水水质达到《城市污水再生利用 城市杂用水水质标准》（GB/T18920-2002）三类标准及《煤炭工业矿井设计规范》（GB50215-2005）消防洒水用水水质标准。 | 套 | 1
| 九 | 生活污水处理站 | 系统处理能力：25m3/h 出水水质达到《城市污水再生利用 城市杂用水水质标准》（GB/T18920-2002）三类标准。 | 套 | 1

## 第二批物资采购明细
淖尔壕煤矿主井、大巷及顺槽胶带机变频器设备采购明细表
包号 | 序号 | 设备、器材名称 | 型号及规格 | 单位 | 数量 | 备注
包 一 | 一 | 主斜井胶带输送机变频器
| 1 | 变频器 | 1．型式：直接高-高交流变频 2．安装地点：室内安装 3．输入电压：10 kV±10% 4．输出电压：6 kV 5．电压频率：输入：50Hz±2%；输出：0-50HZ 6．额定容量：变频器输出功率 ：按电机功率(800KW)及工况特点配套 | 套 | 2
| 2 | 变频器控制系统 | 1、PLC系统柜 2、操作台 3、监控系统 | 套 | 1
包 二 | 二 | 东西大巷及顺槽胶带机变频驱动成套设备
| 1 | 东西大巷胶带机变频驱动成套设备(矿用隔爆兼本质安全型变频调速装置) | 1) 输入电压：AC1140V，-10%～15%； 2) 输出电压：0～1140V； 3) 输入频率：50Hz； 4) 输出频率：0－50Hz，并能在任一频率稳定长时间运行； 5) 适应能力：变频器对电网电压波动具有极强的适应能力，在±10%额定电压波动范围内均可达到满载输出； 6) 额定功率：按电机功率（560KW)及工况特点配套； | 套 | 1 | （含输入、输出电抗器）
|  | 矿用本安型操作台 |  | 台 | 1 | 转换开关、按钮、指示灯等
|  | 矿用隔爆型显示屏 |  | 台 | 1 | 内置10.4英寸真彩触摸屏
|  | 矿用隔爆兼本安型可编程控制箱 |  | 台 | 1
| 2 | 顺槽胶带机变频驱动成套设备(矿用隔爆兼本质安全型变频调速装置) | 1) 输入电压：AC1140V，-10%～15%； 2) 输出电压：0～1140V； 3) 输入频率：50Hz； 4) 输出频率：0－50Hz，并能在任一频率稳定长时间运行； 5) 适应能力：变频器对电网电压波动具有极强的适应能力，在±10%额定电压波动范围内均可达到满载输出； 6) 额定功率：按电机功率（400KW)及工况特点配套； | 套 | 2 | （含输入、输出电抗器）
|  | 矿用本安型操作台 |  | 台 | 1 | 转换开关、按钮、指示灯等
|  | 矿用隔爆型显示屏 |  | 台 | 1 | 内置10.4英寸真彩触摸屏
|  | 矿用隔爆兼本安型可编程控制箱 |  | 台 | 1

## 分包明细
淖尔壕煤矿2012年第二批物资采购机电设备及器材明细表
包号 | 序号 | 设备、器材名称 | 型号及规格 | 单位 | 数量 | 备注
1 | 一 | 胶带机
| 1 | 主井提升胶带机 | B=1.2m,Q=1800t/h, L=613.787m,V=4.0m/s, α=0～16º，胶带强度St2500 | 台 | 1 | 采用变频启动方式，电机选择国产变频电机，减速器和滚筒轴承建议选择进口产品
| 2 | 南北大巷胶带机 （暂不采购） | B=1.2m,Q=1800t/h, L=621m,V=4.0m/s, 胶带强度St630 | 台 | 1 | 采用液力耦合器启动，电动机选择国产设备，减速器和滚筒轴承建议选择进口产品
| 3 | 东西大巷胶带机 （暂不采购） | B=1.2m,Q=1800t/h, L=1420m（5280m),V=4.0m/s, 胶带强度St3500 | 台 | 1 | 采用液力耦合器启动，电动机选择国产设备，减速器和滚筒轴承建议选择进口产品。胶带机先期长度为1420米，随综采工作面向东延长，后期总长为5280米，设计带强St3500，考虑到带面根据过煤量计算服务年限，为节约投资成本，要求设计院对胶带机按总长度设计，带面按服务到1405工作面机长3300米设计带面强度。
| 4 | 顺槽胶带机 （暂不采购） | B=1.2m,Q=1800t/h, V=4.0m/s | 台 | 2 | 采用液力耦合器启动，电动机选择国产设备，减速器和滚筒轴承建议选择进口产品。生产初期01、02、03工作面顺槽长度为1440米，生产后期04工作面顺槽长度为4530米。要求设计院按04工作面顺槽长度设计两部顺槽胶带机，生产初期采购一部1440米顺槽胶带机，04工作面生产接续时采购顺槽一部延伸机架和二部顺槽胶带机。
| 5 | 手选胶带输送机 | B=1.4m,Q=450t/h, L=22m,H=0m,V=0.3m/s | 台 | 2 | 详见技术规格书
| 6 | 转载胶带输送机 | B=800m,Q=450t/h, Lh=20.3m,V=2.5m/s, α=0º | 台 | 1 | 详见技术规格书
| 7 | 混末煤上仓胶带输送机 | B=1.4m,Q=1800t/h, Lh=182.081m,H=48.789m V=3.15m/s, | 台 | 1 | 电机选择国内产品，减速器和滚筒轴承建议选择进口产品
| 8 | 块煤上仓胶带输送机 | B=800mm,Q=450t/h, Lh=150.4m,V=2.5m/s, α=15.5º | 台 | 2 | 电机选择国内产品，减速器和滚筒轴承建议选择进口产品
| 9 | 电子皮带秤 | B=1400mm | 台 | 1 | 配套混末煤胶带机
| 10 | 电子皮带秤 | B=800mm | 台 | 2 | 配套块煤胶带机
2 | 二 | 刮板输送机
| 1 | 刮板输送机 | B=1000mm,Q=450t,Lh=6m | 台 | 1 | 单层，垂直轴 详见技术规格书
| 2 | 刮板输送机 | B=600mm,Q=150t/h,L=9.8m | 台 | 1 | 单层，垂直轴 详见技术规格书
| 3 | 刮板输送机 | B=1600mm,Q=1800t/h,L=66.5m | 台 | 2 | 单层，垂直轴 详见技术规格书
| 4 | 刮板输送机 | B=1000mm,Q=450t/h,L=70.2m | 台 | 2 | 单层，垂直轴 详见技术规格书
3 | 三 | 锅炉房设备 |  |  |  | 锅炉上煤机系统招标厂家估量报价
| 1 | 热水锅炉 | 额定热功率：2.8MW | 套 | 2 | 详见技术规格书
| 2 | 蒸汽锅炉 | 额定蒸发量：6t/h | 套 | 2 | 详见技术规格书
| 3 | 锅炉附件 |  |  |  | 详见技术规格书
4 | 四 | 给煤机、原煤分级筛、 破碎机、扇形闸门及除铁器
| 1 | 仓下给煤机 | 带式 | 台 | 48 | 详见技术规格书
| 2 | 原煤分级筛 | 1.8ZS-21-7 +80,80-30，-30 | 台 | 1 | 详见技术规格书
| 3 | 破碎机 | Q=450t/h,入料300，出料80 | 台 | 1 | 详见技术规格书
| 4 | 扇形闸门 | DYSZ-70A | 台 | 1
| 5 | 除铁器 | RCDC-12 | 台 | 1 | 详见技术规格书
5 | 1 | 电子汽车衡 | SCS-120 | 台 | 14 | 详见技术规格书
6 | 1 | 井下主排水设备 | MD720-60×3 | 台 | 4 | 详见技术规格书
| 2 | 附属设备 |  |  |  | 详见技术规格书
7 | 1 | 主副井空气加热室设备 | 散热量：Q=1010KW,功率：11KW | 台 | 9 | 电控系统随设备配套招标采购，由设计院与中标厂家技术联系完善设计