## Sheet1
淖尔壕煤矿采掘工作面支架、大巷延伸照明、地面照明改造灯具采购明细表
序号 | 设备材料名称 | 型号 | 单位 | 数量 | 备注
一 | 采掘工作面照明
1 | 矿用隔爆型LED支架灯 | DGC48/127L(A) | 盏 | 50 | 灯体材质为铸钢件，详见技术要求
二 | 东西大巷延伸
1 | 矿用隔爆型LED巷道灯 | DGS48/127L | 盏 | 70 | 灯体材质为铸铝件，详见技术要求
三 | 地面照明灯具 |  |  |  | 由中标单位负责安装，详见技术要求
1 | 单挑路灯太阳能支架 | 含电池板、蓄电池、控制器 | 套 | 21
2 | 单挑路灯灯头 | LED光源，DC12V，60W | 套 | 21
3 | 庭院灯（一体式） | 含电池板、蓄电池、控制器 | 套 | 19
四 | 宿舍及办公楼等地点照明灯具 |  |  |  | 由中标单位负责拆除及安装，具体详见安装地点及要求统计表
1 | LED平板灯 | 36W | 盏 | 247 | 高亮度白光
2 | LED平板灯 | 24W | 盏 | 328 | 高亮度白光
3 | LED吸顶灯 | 18W | 盏 | 459 | 高亮度白光
4 | LED吸顶灯 | 12W | 盏 | 134 | 高亮度白光
5 | LED灯管 | 24W | 根 | 70 | 高亮度白光
6 | LED灯管 | 12W | 根 | 226 | 高亮度白光
7 | LED泛光灯 | 100W | 盏 | 30 | 高亮度白光
8 | LED泛光灯 | 200W | 盏 | 5 | 高亮度白光
9 | LED泛光灯 | 400W | 盏 | 10 | 高亮度白光
五 | 亮化字幕太阳能供电设备
1 | 1#宿舍楼亮化字幕 |  |  |  | 由中标单位负责安装，详见技术要求
1.1 | 光伏组件 | 单晶335W | 个 | 70
1.2 | 组件支架 | 平屋顶，倾角40度 | 组 | 70
1.3 | 光伏逆变器 | 额定功率25.5kW，MPPT范围150～1000V | 套 | 1
1.4 | 充电控制器 | 最大输入功30kW，标称电压400V | 套 | 1
1.5 | 蓄电池 | 12V，120Ah | 块 | 32
1.6 | 直流配电箱 | 500*400*200*1.5mm,防护等级为IP65。含直流断路器、直流电压表 | 面 | 1
1.7 | 交流配电箱 | 500*400*200*1.5mm,防护等级为IP5。含交断路器、电能表 | 面 | 1
1.8 | 线缆及辅材 | 电缆、扁钢等 | 套 | 1
1.9 | 支墩及储电池房 | 140个支墩，电池放1间 | 套 | 1
2 | 2#宿舍楼亮化字幕 |  |  |  | 由中标单位负责安装，详见技术要求
2.1 | 光伏组件 | 单晶280W | 个 | 30
2.2 | 组件支架 | 平屋顶，倾角40度 | 组 | 30
2.3 | 光伏逆变器 | 额定功率10kW，MPPT范围180～500V | 套 | 1
2.4 | 充电控制器 | 最大输入功率10kW，标称电压240V | 套 | 1
2.5 | 蓄电池 | 12V，75Ah | 块 | 18
2.6 | 直流配电箱 | 500*400*200*1.5mm,防护等级为IP65。含直流断路器、直流电压表 | 面 | 1
2.7 | 交流配电箱 | 500*400*200*1.5mm,防护等级为IP5。含交断路器、电能表 | 面 | 1
2.8 | 线缆及辅材 | 电缆、扁钢等 | 套 | 1
2.9 | 支墩及储电池房 | 60个支墩，电池放1间 | 套 | 1
3 | 办公楼亮化字幕 |  |  |  | 由中标单位负责安装，详见技术要求
3.1 | 光伏组件 | 单晶280W | 个 | 24
3.2 | 组件支架 | 平屋顶，倾角40度 | 组 | 24
3.3 | 光伏逆变器 | 额定功率6.5kW，MPPT范围180～500V | 套 | 1
3.4 | 充电控制器 | 最大输入功7.2kW，标称电压240V | 套 | 1
3.5 | 蓄电池 | 12V，55Ah | 块 | 18
3.6 | 直流配电箱 | 500*400*200*1.5mm,防护等级为IP65。含直流断路器、直流电压表 | 面 | 1
3.7 | 交流配电箱 | 500*400*200*1.5mm,防护等级为IP5。含交断路器、电能表 | 面 | 1
3.8 | 线缆及辅材 | 电缆、扁钢等 | 套 | 1
3.9 | 支墩及储电池房 | 48个支墩，电池放1间 | 套 | 1