## Sheet1
35KV变电站扩容改造项目工程量清单
序号 | 设备名称 | 设备型号 | 单位 | 数量 | 备注
1 | 主变 | SZ11-M-12500/35 | 台 | 2 | 拆除
2 | 主变 | SZ13-25000/35/10.5 | 台 | 2 | 安装
3 | 10KV动态无功补偿装置 | TKSVG10-2.5MW 集装箱式 | 套 | 2 | 安装
4 | 10KV动态无功补偿装置 | 设备基础 | 个 | 2
5 | 箱式10KV开闭所 |  | 套 | 1
6 | 箱式10KV开闭所 | 设备基础 | 个 | 1
7 | 35kV电流互感器 | LZZBJ9-35 500/5(0.2S/0.5/5P20/5P20，15/20/30VA) | 组 | 6 | 更换原有35kV箱变311#、321#35kV开关柜内电流互感器
8 | 35kV电流互感器 | LZZBJ9-35 500/5(0.5/0.5/5P20/5P20，20/30VA) | 组 | 9 | 更换原有35kV箱变351#、352#、310#35kV开关柜内电流互感器
9 | 10kV带接地隔离开关 | 1600A-31.5kA | 台 | 2 | 更换原有10kV箱变951#、952#、910-1#及910-2#10kV开关柜内设备
10 | 10kV旋转式隔离开关 | 1600A-31.5kA | 台 | 4
11 | 固封极柱式10kV永磁式真空断路器 | 1600A-31.5kA DC220V | 台 | 3
12 | 电流互感器 | LZZBJ9-10 2000/5(0.2S/0.5/5P20/5P20，30/60/30VA) | 组 | 6
13 | 电流互感器 | LZZBJ9-10 2000/5(0.5/5P20，60/30VA) | 组 | 3
14 | 10kV带接地隔离开关 | 1250A-31.5kA | 台 | 2 | 更换原有10kV箱变901#、906#10kV开关柜内设备
15 | 10kV旋转式隔离开关 | 1250A-31.5kA | 台 | 2
16 | 电流互感器 | LZZBJ9-10 1200/5(0.5/5P20，20/20VA) | 组 | 6
17 | 零序电流互感器 | LXK-∅240 | 台 | 2
具体工程量详见施工图纸