## Sheet1
淖尔壕煤矿洗煤厂建设项目第一批设备采购
标号 | 设备名称 | 电机型号 | 技术特征 | 单位 | 数量 | 备注
包一 | 破碎机
| 筛分车间大块原煤破碎机 | 75kW×2 | 1、齿辊间距≥750mm，齿辊长度≥2000mm； 2、破碎量≥300TPH/台； 3、入料粒度300-90mm，排料粒度≤200mm | 台 | 1
| 主厂房块精煤破碎机 | 75kW×2 | 1、齿辊间距≥750mm，齿辊长度≥2000mm； 2、破碎量≥400TPH/台，通过量≥600TPH/台； 3、入料粒度200-30mm，排料粒度≤50mm | 台 | 1
包二 | 主厂房重介浅槽分选机 | 22kW | 1、槽体B=6700mm, 刮板宽1372mm, 刮板高254mm； 2、人料200-6（10）mm； 3、处理能力≥650t/h， 排矸能力≥230t/h | 台 | 1
包三 | 旋流器 |  | 1、φ450x3旋流器组，截留粒度0.25mm； 2、立式 | 组 | 1 | 3台/组
包四 | 弛张筛 | 75kW | 1、3080型双层弛张筛； 2、上层φ=30mm，下层φ=6（10）mm | 台 | 2
包五 | 分级筛、脱泥筛、脱介筛
1 | 主厂房块煤脱泥筛 | 30kW | 1、3048型单层直线筛，φ=3mm，5°倾角 2、入料粒度-90（200）mm， | 台 | 2
2 | 主厂房块精煤脱介筛 | 55kW | 1、3673型双层香蕉筛； 2、上层筛筛孔10mm，下层筛缝1mm | 台 | 1
3 | 主厂房块矸石脱介筛 | 37kW | 1、2448型双层直线筛； 2、上层筛筛孔10mm，下层筛缝1mm | 台 | 1
包六 | 离心机
1 | 主厂房块精煤离心机 | 75kW | 卧式振动离心机，筛篮直径1500mm,筛缝0.40mm | 台 | 1 | 进口组装
2 | 主厂房粗煤泥离心脱水机 | 75kW | 卧式刮刀煤泥离心脱水机，筛篮直径1200mm, 筛孔0.35mm | 台 | 1 | 进口组装
包七 | 弧形筛 | 0.8kw | B=1500mm，筛缝0.50mm，包角60° | 台 | 2
包八 | 超高压压滤机及配套设备
1 | 主厂房煤泥超高压压滤机 | 33.8Kw | 1、滤板1500mmX1500mm，滤室厚度62mm，滤饼102块。进料压力：1-1.4Mpa，压榨压力：4-10MPa； 2、功率：33.8Kw/660V（功率最终厂家定）； 3、产量：12t/次，每小时产量15吨； 4、滤饼含水量：≤27%（可打成粉）； 5、厂家带配电柜和控制柜。 | 台 | 2
2 | 主厂房煤泥超高压压滤机配套入料泵 | 132KW | 1、流量：0-200立方/小时，扬程：0-140米； 2、进口:DN125（最终厂家定 ）3、出口:DN80（最终厂家定） 4、功率：132Kw/660V（功率最终厂家定） 5、厂家带变频配电柜和控制柜 | 台 | 2 | 控制方式：变频器
3 | 主厂房煤泥超高压压滤机配套压榨泵 | 75kW | 1、流量：400L/min（24m3/h)； 2、最大压力：10MPa； 3、功率：75Kw/660V（功率最终厂家定） 4、厂家带变频配电柜和控制柜 | 台 | 2 | 控制方式：变频器
4 | 主厂房煤泥超高压压滤机配套煤泥环锤破碎机 | 250KW | 1/处理能力：250t/h; 2、功率250Kw/660V（功率最终厂家定）; 3、入料粒度300-500mm，排料粒度≤13mm，粉状 | 台 | 1
包九 | 磁选机
1 | 主厂房块煤磁选机 | 4.5kW | φ914x2972mm，逆流单滚筒，背靠背布置 | 台 | 2 | 2台/组
2 | 主厂房加介磁选机 | 3kW | φ914x1500mm，逆流单滚筒 | 台 | 1
包十 | 浓缩机及煤泥水自动加药装置
1 | 浓缩车间浓缩机 |  | 直径24m，中心传动，液压自动提耙，全桥式 | 台 | 1
2 | 主厂房阴离子凝聚剂加药装置 | 10.41kW | 搅拌桶5000L,存储桶10000L | 套 | 1
3 | 主厂房阳离子絮凝剂加药装置 | 10kW | 搅拌桶5000L,存储桶10000L | 套 | 1