## Sheet1
淖尔壕煤矿智能化建设第二阶段设备采购清单（公开招标部分）
序号 | 设备材料名称 | 型号 | 单位 | 数量 | 备注
标段一 | 煤溜监测系统 | 1、智能煤流节能调速系统 2、输送带探伤装置 3、远程控制台 | 套 | 1 | 详见技术规格书
标段二 | 通风监测系统 | 1、矿井通风参数智能感知子系统 2、矿井高效全自动测风子系统 3、风量远程定量调控子系统 4、风门自动化调控 5、三维矿井通风智能分析决策平台 6、局部通风子系统（含3套6台风机） | 套 | 1 | 详见技术规格书，局部通风机为变频通风机
标段三 | 光纤测温系统 | 一、光纤测温 1、测温范围：-10℃—120℃ 2、单通道最大测量距离：≥6km 3、测温精度：±1℃ 4、定位精度：±1m 5、通讯接口：以太网/光口/电口 6、通道数量：满足配置要求，并至少预留2路备用 7、监测范围：采空区、主运沿线、井下变电所电缆沟槽 8、地面布置监控主备机，具有实时显示、图形显示、曲线显示、报表查询等功能。 二、地面变电所自动防灭火系统 1、喷射距离：≥2m。 2、采用热敏线探测，传导速度不低于3米/秒。 3、自动启动温度为70 4、场所范围：主通风机房配电室（96㎡）、主井机头房高压配电室（96㎡）；35KV变电站（2320㎡）、锅炉房配电室（面积150㎡） | 套 | 1 | 详见技术规格书
标段四 | 矿压监测系统 | 1、传感器采用无线传输方式，自组网通信 2、井上下数据传输距离不低于20km 3、监测范围：1409工作面两顺槽 | 套 | 1 | 详见技术规格书
标段五 | 探放水系统 | 1、系统包括服务平台、感知应用平台和智能终端平台。 2、可实现煤矿探放水钻孔施工过程中钻孔设计、钻孔任务、钻孔作业（井下作业APP）、钻孔验收、钻孔台帐、巡检作业、达标评判等全过程信息化管理。 3、系统应用人工智能视频识别技术分析探水视频，自动计算钻孔深度，同时通过井下APP拍摄上传钻孔角度图像，保障钻孔到位，有效杜绝谎报进尺、违章操作、打假孔等危及安全的事件发生。 | 套 | 1 | 详见技术规格书
标段六 | 智能化掘锚机 | 1、型号：EBZ200M 2、掘锚机集成掘进、临时支护、锚杆的功能，机载2个锚杆钻机，1个临时支护。 3、掘进机配套带式输送机用自移机尾、第二运输机、除尘系统、自动张紧装置。 4、掘进机具有远程智能控制系统，具有智能控制系统、可视化系统、传感系统及软件系统等子系统。可接入井下5G通信网络。 | 套 | 1 | 详见技术规格书
标段七 | 矿用液压移动列车组 |  | 套 | 1
1 | 泵站 |  | 套 | 1 | 含液箱
2 | 矿用液压移动列车组单车 | 长度4000，宽度1400 | 台 | 28 | 详见技术规格书
3 | 矿用液压移动列车组单车 | 长度4500，宽度1400 | 台 | 4 | 详见技术规格书
4 | 矿用液压移动列车组单车 | 长度6000，宽度1400 | 台 | 3 | 详见技术规格书
标段八 | 综采工作面电缆
1 | 采煤机电缆 | MCPTJX-1.9/3.3 3×150+3×70/3+3×(2×2.5) | 米 | 560 | 采煤机电缆型号仅供参考实际型号已各投标厂家为准。
2 | 刮板输送机电缆 | MCPT-1.9/3.3KV 3*70+1*35+3*4 | 米 | 840
3 | 转载机电缆/破碎机电缆 | MYP-0.66/1.14KV 3*120+1*35 | 米 | 480
4 | 高压电缆 | MYPTJ-8.7/10KV3*150+3*50/3+3*2.5 | 米 | 2500
5 | 高压电缆 | MYPTJ-8.7/10KV3*50+3*25/3+3*2.5 | 米 | 2500
6 | 低压电缆 | MYP-0.66/1.14KV 3*25+1*16 | 米 | 500
标段九 | 综采顺槽胶带机带面 | PVG1800S | 米 | 3000 | 详见技术规格书
标段十 | 馈电、组合开关及照明综保
1 | 馈电开关 | KBZ-400/1140（660） | 台 | 5 | 带标准485通讯接口
2 | 馈电开关 | KBZ-200/1140（660） | 台 | 4 | 带标准485通讯接口
3 | 组合开关 | QJZ-8*80/1140（600） | 台 | 2 | 带标准485通讯接口
4 | 综保 | ZBZ-6.0/1140(660)/127 | 台 | 2 | 带标准485通讯接口