## 议标采购清单
淖尔壕煤矿消防水泵房改造采购设备清单
序号 | 品 名 | 规 格 | 单位 | 数量 | 备注
一、水泵类
1 | 喷淋泵 | Q=30L/S、H=84M、N=75KW | 台 | 2 | 配套控制柜
2 | 消防水炮泵 | Q=75L/S、H=124M、N=160KW | 套 | 2 | 配套控制柜
3 | 消防水炮稳压设备 | XW(L)-II-2.5-109-ADL， | 套 | 1 | 配套控制柜
配用水泵：Q=2.5L/s，H=109m，N=5.5KW
4 | 潜污泵 | Q=40m³、H=15M、N=3KW |  | 2 | 配套控制箱、浮球开关
二、低压柜
1 | 消防双电源进线柜1# | 800*2200*600 | 单位 | 数量 | 1.双电源转换开关; 断路器;按甲方要求:ABB;西门子. 2.配电柜要求电流表;电压表. 3接触器等电气元件有配电柜厂家二次设计定
2 | 馈线柜2# | 800*2200*600 | 面 | 1 | 1.断路器;按甲方要求:ABB;西门子. 2.配电柜要求每回路配电流表;共计4路. 3接触器等电气元件有配电柜厂家二次设计定
3 | 馈线柜3# | 800*2200*600 | 面 | 1 | 1.断路器;按甲方要求:ABB;西门子 2.配电柜要求每回路配电流表;共计4路. 3接触器等电气元件有配电柜厂家二次设计定
4 | 消火栓泵电控柜 | 800*1800*600 | 面 | 1 | 消火栓泵利旧,新配控制柜.
5 | 消防喷淋泵电控柜 | 800*1800*600 | 面 | 1 | 设备配套自带控制柜
6 | 消防水炮泵电控柜 | 800*1800*600 | 面 | 1 | 设备配套自带控制柜
7 | 稳压设备控制箱 AP1 | 800*600*400 | 面 | 1 | 设备配套自带控制柜
8 | 潜污泵控制箱 AP2 | 800*600*400 | 面 | 1 | 设备配套自带控制柜
9 | A型应急照明控制柜 | 600 * 1000*400参考尺寸 | 面 | 1 | 应急照明集中电源(1KW) 安全电压型(36V)